## Parameters
axis | part name | step size (um) | min speed (steps/s) | max speed (steps/s) | Used acceleration (steps/s^2) | min acc (um/s^2) | max acc (um/s^2) | min pos (um) | max pos (um) | t to top speed (s) | distance (cm) | range (cm) | Fits
x | PIA13 | 0.02 | -40 | 40 |  | 0.5 |  | - | - | 80 | 0.16 | 1.4 | 1
y | PIA13 | 0.02 | -40 | 40 |  | 0.5 |  | - | - | 80 | 0.16 | 1.4 | 1
z | PIA13 | 0.02 | -40 | 40 |  | 0.5 |  | - | - | 80 | 0.16 | 1.5 | 1
i | NEMA17 | 7.8125 | -25600 | 25600 | 600 | 256 | 1000 | 0 | 8000000 | 100 | 10000 | 8 | 0
j | NEMA17 | 7.81 | -25600 | 25600 | 600 | 256 | 1000 | 0 | 10000000 | 100 | 999.68 | 8 | 0
k | Vexta C9514-9012K | 0.78125 | -7000 | 7000 |  | 7.8125 | 7000 | 0 | 2000 | 896 | 313.6 | 2.5 | 0
l | PRMTZ8/M | 0.01 | -25 | 25 | 25 | 0.5 | 25 | -180 | 180 | 50 | 0.0625 | 180 | 1
Doel: Bepalen van verboden gebieden wat betreft trillingen in het xy vlak van het instrument (karakteriseren van instrument van base stages en rotatie)
LET OP: dit experiment is niet bedoelt om de resonantie modussen van het instrument te bepalen aangezien dit sterk afhankelijk is van de posities van de servos en dit niet goed in een factorial experiment bepaald kan worden. De methode van quantitatief meten word ook wel static state analysis of PSD analysis genoemt
Elke meting duur 10 seconde (maximale tijd die gebruikt kan worden voor de onderdelen crashen)
All parts are tested using velosity control and the same acceleration. All parts start from their home position
Note on E5: [Opmerkingenthread] U kunt deze opmerkingenthread lezen in uw versie van Excel. Eventuele wijzigingen aan de thread gaan echter verloren als het bestand wordt geopend in een nieuwere versie van Excel. Meer informatie: https://go.microsoft.com/fwlink/?linkid=870924 Opmerking: 1 Hz
Note on B7: [Opmerkingenthread] U kunt deze opmerkingenthread lezen in uw versie van Excel. Eventuele wijzigingen aan de thread gaan echter verloren als het bestand wordt geopend in een nieuwere versie van Excel. Meer informatie: https://go.microsoft.com/fwlink/?linkid=870924 Opmerking: Controlled by the tango desktop
Note on B8: [Opmerkingenthread] U kunt deze opmerkingenthread lezen in uw versie van Excel. Eventuele wijzigingen aan de thread gaan echter verloren als het bestand wordt geopend in een nieuwere versie van Excel. Meer informatie: https://go.microsoft.com/fwlink/?linkid=870924 Opmerking: In deg/s ipv um/s

## Runs
Std nr | Run | Vi (um/s) | Ai (m/s^2) | Vj (um/s) | Ai (um/s^2) | Response (-)
10 | 1 | 400 | 104 | 0 | 8
16 | 2 | 0 | 200 | 400 | 104
6 | 3 | 0 | 104 | 400 | 8
14 | 4 | 0 | 200 | -400 | 104
23 | 5 | 0 | 8 | 0 | 200
24 | 6 | 0 | 200 | 0 | 200
26 | 7 | 0 | 104 | 0 | 104
2 | 8 | 400 | 8 | 0 | 104
5 | 9 | 0 | 104 | -400 | 8
1 | 10 | -400 | 8 | 0 | 104
22 | 11 | 0 | 200 | 0 | 8
13 | 12 | 0 | 8 | -400 | 104
19 | 13 | -400 | 104 | 400 | 104
20 | 14 | 400 | 104 | 400 | 104
27 | 15 | 0 | 104 | 0 | 104
25 | 16 | 0 | 104 | 0 | 104
29 | 17 | 0 | 104 | 0 | 104
28 | 18 | 0 | 104 | 0 | 104
7 | 19 | 0 | 104 | -400 | 200
4 | 20 | 400 | 200 | 0 | 104
9 | 21 | -400 | 104 | 0 | 8
18 | 22 | 400 | 104 | -400 | 104
12 | 23 | 400 | 104 | 0 | 200
11 | 24 | -400 | 104 | 0 | 200
3 | 25 | -400 | 200 | 0 | 104
21 | 26 | 0 | 8 | 0 | 8
15 | 27 | 0 | 8 | 400 | 104
8 | 28 | 0 | 104 | 400 | 200
17 | 29 | -400 | 104 | -400 | 104